## List1
BP52 Vodojemy a čerpací stanice |  |  |  |  | M | 2
[5 empty] | N | 16
Jméno studenta:
Zadání příkladu
6 | Epanet - statická analýza
Proveďte statickou hydraulickou analýzu vodovodní sítě podle schématu pomocí SW Epanet:
a) navrhněte a posuďte profily úseků na jeden ZS s celkovou potřebou vody Qcelk = Qh,obyv + Qd,prům
b) posuďte hydrodynamický přetlak v uzlech sítě
c) navrhněte opatření takové, aby ve všech uzlech sítě byl vyhovující přetlak
Uvažujte:
Odběr vody pro obyvatelstvo |  | Qh,obyv | 11 | l/s
Odběr vody pro průmysl |  | Qd,prům | 6.6
Délky úseků |  | 1-2 | 746 | m
|  | 3-4 | 328
|  | 6-7 | 462
|  | 3-5 | 266
Ostatní délky volte.
Nadmořské výšky uzlů |  | 1 | 436 | m n.m.
|  | 2 | 410.6667
|  | 3 | 391.3333
|  | 4 | 366.3333
|  | 5 | 403.3333
|  | 6 | 412.6667
|  | 7 | 422.6667
Drsnost |  | k | 0.21 | mm
Potřebu vody pro obyvatelstvo rozdělte rovnoměrně podle délky, tj. c1=1 pro všechny úseky.
Očekávaný výstup
Náhled na síť včetně vypočtených hodnot tlaků a rychlostí (s legendou)
Report
Termín odevzdání
12. týden