## Zadání
BP52 Vodojemy a čerpací stanice | [6 empty] | M | 1
[7 empty] | N | 1
Jméno studenta:
Zadání příkladu
8 | Sací potrubí
Vyšetřete sací stranu čerpacího systému na výskyt kavitace. Uvažujte následující podmínky:
Čerpadlo horizontální, radiální odstředivé
Čerpadlo je zapojeno v sací dispozici, otevřená sací jímka.
Hladina vody v sací jímce |  | H1 | 225 | m n.m.
Úroveň osy čerpadla |  | H2 | 228.2 | m n.m.
Čerpaný průtok |  | Qčerp | 18.1 | l/s
Sací potrubí
délka |  | L | 8.3 | m
profil |  | DN | 150
hydraulická drsnost |  | k | 1.04 | mm
Místní odpory
koleno | počet | 2
| ζ | 0.15
sací koš | ζ | 3.1
Charakteristika NPSH
Q | [l/s] | 2.7778 | 8.3333 | 13.8889 | 19.4444 | 23.6111
NPSH | [m] | 1.11 | 1.61 | 1.81 | 2.91 | 6